## трубы-лист
| длина, | Вес п.м | Цены с НДС (руб.) при объеме:
размерность (мм) | м. | кг. | до 1 тн. |  | 1 тн.-3 тн. |  | 3 тн-10тн. |  | свыше10 тн.
|  |  | за 1 п.м. | за 1 тн. | за 1 п.м. | за 1 тн. | за 1 п.м. | за 1 тн. | за 1 п.м. | за 1 тн.
ТРУБЫ СТАЛЬНЫЕ ПРОФИЛЬНЫЕ ГОСТ 8639-82, ГОСТ 8645-68
10х10х1,2 | 6 | 0.312 | 19.0632 | 61100 | 19.0008 | 60900 | 18.9384 | 60700 | 18.876 | 60500
15х15х1,2 | 6 | 0.501 | 25.6011 | 51100 | 25.5009 | 50900 | 25.4007 | 50700 | 25.3005 | 50500
15х15х1,5 | 6 | 0.605 | 29.8265 | 49300 | 29.7055 | 49100 | 29.5845 | 48900 | 29.4635 | 48700
20х20х1,2 | 6 | 0.689 | 34.1744 | 49600 | 34.0366 | 49400 | 33.8988 | 49200 | 33.761 | 49000
20х20х1,5 | 6 | 0.841 | 40.4521 | 48100 | 40.2839 | 47900 | 40.1157 | 47700 | 39.9475 | 47500
20х20х2,0 | 6 | 1.08 | 46.872 | 43400 | 46.656 | 43200 | 46.44 | 43000 | 46.224 | 42800
25х25х1,2 | 6 | 0.877 | 43.0607 | 49100 | 42.8853 | 48900 | 42.7099 | 48700 | 42.5345 | 48500
25х25х1,5 | 6 | 1.07 | 50.611 | 47300 | 50.397 | 47100 | 50.183 | 46900 | 49.969 | 46700
25х25х1,8 | 6 | 1.27 | 59.6265 | 46950 | 59.3725 | 46750 | 59.1185 | 46550 | 58.8645 | 46350
25х25х2,0 | 6 | 1.39 | 60.326 | 43400 | 60.048 | 43200 | 59.77 | 43000 | 59.492 | 42800
30х20х1,5 | 6 | 1.08 | 51.408 | 47600 | 51.192 | 47400 | 50.976 | 47200 | 50.76 | 47000
30х20х2.0 | 6 | 1.39 | 65.469 | 47100 | 65.191 | 46900 | 64.913 | 46700 | 64.635 | 46500
30х30х1,5 | 6 | 1.31 | 62.094 | 47400 | 61.832 | 47200 | 61.57 | 47000 | 61.308 | 46800
30х30х2,0 | 6 | 1.7 | 74.12 | 43600 | 73.78 | 43400 | 73.44 | 43200 | 73.1 | 43000
40х20х1,2 | 6 | 1.07 | 54.463 | 50900 | 54.249 | 50700 | 54.035 | 50500 | 53.821 | 50300
40х20х1,5 | 6 | 1.31 | 61.046 | 46600 | 60.784 | 46400 | 60.522 | 46200 | 60.26 | 46000
40х20х1,8 | 6 | 1.55 | 72.23 | 46600 | 71.92 | 46400 | 71.61 | 46200 | 71.3 | 46000
40х20х2,0 | 6 | 1.7 | 73.27 | 43100 | 72.93 | 42900 | 72.59 | 42700 | 72.25 | 42500
40х25х1,5 | 6 | 1.43 | 67.353 | 47100 | 67.067 | 46900 | 66.781 | 46700 | 66.495 | 46500
40х25х1,8 | 6 | 1.69 | 78.5005 | 46450 | 78.1625 | 46250 | 77.8245 | 46050 | 77.4865 | 45850
40х25х2,0 | 6 | 1.86 | 84.072 | 45200 | 83.7 | 45000 | 83.328 | 44800 | 82.956 | 44600
40х40х1,5 | 6 | 1.78 | 84.372 | 47400 | 84.016 | 47200 | 83.66 | 47000 | 83.304 | 46800
40х40х1,8 | 6/9/12 | 2.12 | 92.432 | 43600 | 92.008 | 43400 | 91.584 | 43200 | 91.16 | 43000
40х40х2,0 | 6 | 2.33 | 100.423 | 43100 | 99.957 | 42900 | 99.491 | 42700 | 99.025 | 42500
40х40х2,5 | 6 | 2.85 | 126.255 | 44300 | 125.685 | 44100 | 125.115 | 43900 | 124.545 | 43700
40х40х3,0 | 6 | 3.36 | 141.792 | 42200 | 141.12 | 42000 | 140.448 | 41800 | 139.776 | 41600
50х25х1,5 | 6 | 1.67 | 79.158 | 47400 | 78.824 | 47200 | 78.49 | 47000 | 78.156 | 46800
50х25х1,8 | 6 | 1.97 | 91.211 | 46300 | 90.817 | 46100 | 90.423 | 45900 | 90.029 | 45700
50х25х2,0 | 6 | 2.17 | 95.697 | 44100 | 95.263 | 43900 | 94.829 | 43700 | 94.395 | 43500
50х50х1,5 | 6 | 2.25 | 107.1 | 47600 | 106.65 | 47400 | 106.2 | 47200 | 105.75 | 47000
50х50х1,8 | 6 | 2.68 | 123.548 | 46100 | 123.012 | 45900 | 122.476 | 45700 | 121.94 | 45500
50х50х2,0 | 6 | 2.96 | 126.096 | 42600 | 125.504 | 42400 | 124.912 | 42200 | 124.32 | 42000
50х50х3,0 | 6 | 4.31 | 185.761 | 43100 | 184.899 | 42900 | 184.037 | 42700 | 183.175 | 42500
60х30х1,5 | 6 | 2.02 | 95.142 | 47100 | 94.738 | 46900 | 94.334 | 46700 | 93.93 | 46500
60х30х1,8 | 6 | 2.4 | 108.24 | 45100 | 107.76 | 44900 | 107.28 | 44700 | 106.8 | 44500
60х30х2,0 | 6 | 2.65 | 114.215 | 43100 | 113.685 | 42900 | 113.155 | 42700 | 112.625 | 42500
60х30х3,0 | 12 | 3.83 | 161.243 | 42100 | 160.477 | 41900 | 159.711 | 41700 | 158.945 | 41500
60х30х4,0 | 6/12 | 4.93 | 212.483 | 43100 | 211.497 | 42900 | 210.511 | 42700 | 209.525 | 42500
60х40х1,5 | 6 | 2.25 | 107.1 | 47600 | 106.65 | 47400 | 106.2 | 47200 | 105.75 | 47000
60х40х1,8 | 6 | 2.68 | 120.868 | 45100 | 120.332 | 44900 | 119.796 | 44700 | 119.26 | 44500
60х40х2,0 | 6 | 2.97 | 131.274 | 44200 | 130.68 | 44000 | 130.086 | 43800 | 129.492 | 43600
60х40х3,0 | 6 | 4.3 | 181.03 | 42100 | 180.17 | 41900 | 179.31 | 41700 | 178.45 | 41500
60х60х1,5 | 6 | 2.73 | 129.948 | 47600 | 129.402 | 47400 | 128.856 | 47200 | 128.31 | 47000
60х60х1,8 | 6/12 | 3.25 | 144.95 | 44600 | 144.3 | 44400 | 143.65 | 44200 | 143 | 44000
60х60х2,0 | 6 | 3.59 | 162.268 | 45200 | 161.55 | 45000 | 160.832 | 44800 | 160.114 | 44600
60х60х2,5 | 6 | 4.43 | 186.503 | 42100 | 185.617 | 41900 | 184.731 | 41700 | 183.845 | 41500
60х60х3,0 | 6/12 | 5.25 | 226.275 | 43100 | 225.225 | 42900 | 224.175 | 42700 | 223.125 | 42500
80х40х1,8 | 12 | 3.25 | 151.45 | 46600 | 150.8 | 46400 | 150.15 | 46200 | 149.5 | 46000
80х40х2,0 | 6/12 | 3.59 | 158.319 | 44100 | 157.601 | 43900 | 156.883 | 43700 | 156.165 | 43500
80х40х3,0 | 6/12 | 5.25 | 221.025 | 42100 | 219.975 | 41900 | 218.925 | 41700 | 217.875 | 41500
80х60х3,0 | 12 | 6.19 | 266.789 | 43100 | 265.551 | 42900 | 264.313 | 42700 | 263.075 | 42500
80х80х2,0 | 6/12 | 4.84 | 218.284 | 45100 | 217.316 | 44900 | 216.348 | 44700 | 215.38 | 44500
80х80х3,0 | 12 | 7.14 | 300.594 | 42100 | 299.166 | 41900 | 297.738 | 41700 | 296.31 | 41500
80х80х3,5 | 12 | 8.24 | 342.784 | 41600 | 341.136 | 41400 | 339.488 | 41200 | 337.84 | 41000
80х80х4,0 | 12 | 9.33 | 392.793 | 42100 | 390.927 | 41900 | 389.061 | 41700 | 387.195 | 41500
100х100х2,2 | 12 | 6.69 | 301.719 | 45100 | 300.381 | 44900 | 299.043 | 44700 | 297.705 | 44500
100х100х2,7 | 12 | 8.15 | 343.115 | 42100 | 341.485 | 41900 | 339.855 | 41700 | 338.225 | 41500
100х100х2,5 | 6 | 7.57 | 318.697 | 42100 | 317.183 | 41900 | 315.669 | 41700 | 314.155 | 41500
100х100х3,0 | 12 | 9.02 | 391.468 | 43400 | 389.664 | 43200 | 387.86 | 43000 | 386.056 | 42800
100х100х4,0 | 12 | 11.84 | 510.304 | 43100 | 507.936 | 42900 | 505.568 | 42700 | 503.2 | 42500
100х100х5,0 | 12 | 14.58 | 642.978 | 44100 | 640.062 | 43900 | 637.146 | 43700 | 634.23 | 43500
100х50х3,0 | 12 | 6.67 | 294.147 | 44100 | 292.813 | 43900 | 291.479 | 43700 | 290.145 | 43500
100х50х4,0 | 12 | 8.77 | 386.757 | 44100 | 385.003 | 43900 | 383.249 | 43700 | 381.495 | 43500
120х80х3,0 | 12 | 9.02 | 393.272 | 43600 | 391.468 | 43400 | 389.664 | 43200 | 387.86 | 43000
120х120х4,0 | 12 | 14.35 | 657.23 | 45800 | 654.36 | 45600 | 651.49 | 45400 | 648.62 | 45200
ТРУБЫ ВОДОГАЗОПРОВОДНЫЕ ГОСТ 3262-75
Dy 15х2,8 (Ø 21,3 мм) 1/2'' | 7,9/ 9 | 1.28 | 64.512 | 50400 | 64.256 | 50200 | 64 | 50000 | 63.744 | 49800
Dy 20х2,8 (Ø 26,8 мм) 3/4'' | 6 | 1.66 | 73.372 | 44200 | 73.04 | 44000 | 72.708 | 43800 | 72.376 | 43600
Dy 25х2,8 (Ø 33,5 мм) 1'' | 6 | 2.12 | 90.948 | 42900 | 90.524 | 42700 | 90.1 | 42500 | 89.676 | 42300
Dy 25х3,2 (Ø 33,5 мм) | 6/10 | 2.39 | 105.399 | 44100 | 104.921 | 43900 | 104.443 | 43700 | 103.965 | 43500
Dy 32х2,8 (Ø 42,3 мм) 1 1/4'' | 6 | 2.73 | 116.298 | 42600 | 115.752 | 42400 | 115.206 | 42200 | 114.66 | 42000
Dy 32х3,0 | 6 | 2.91 | 126.876 | 43600 | 126.294 | 43400 | 125.712 | 43200 | 125.13 | 43000
Dy 32х3,2 (Ø 42,3 мм) | 10 | 3.09 | 131.634 | 42600 | 131.016 | 42400 | 130.398 | 42200 | 129.78 | 42000
Dy 40х3,0 (Ø 48,0 мм) ' | 6 | 3.33 | 140.193 | 42100 | 139.527 | 41900 | 138.861 | 41700 | 138.195 | 41500
Dy 40х3,5 (Ø 48,0 мм) 1 1/2'' | 10 | 3.84 | 163.584 | 42600 | 162.816 | 42400 | 162.048 | 42200 | 161.28 | 42000
Dy 50х3,5 (Ø 60,0 мм) 2'' | 10 | 4.88 | 217.16 | 44500 | 216.184 | 44300 | 215.208 | 44100 | 214.232 | 43900
ТРУБЫ ЭЛЕКТРОСВАРНЫЕ ГОСТ 10704-91, ГОСТ 10705-80, гр. "В" ( под газ и воду )
Ø57х2,8 | 11.4 | 3.74 | 158.202 | 42300 | 157.454 | 42100 | 156.706 | 41900 | 155.958 | 41700
Ø57х3,0 | 11.4 | 4 | 174.8 | 43700 | 174 | 43500 | 173.2 | 43300 | 172.4 | 43100
Ø57х3,5 | 11.4 | 4.62 | 195.426 | 42300 | 194.502 | 42100 | 193.578 | 41900 | 192.654 | 41700
Ø76х3,0 | 11.4 | 5.4 | 228.42 | 42300 | 227.34 | 42100 | 226.26 | 41900 | 225.18 | 41700
Ø76х3,5 | 11.4 | 6.26 | 264.798 | 42300 | 263.546 | 42100 | 262.294 | 41900 | 261.042 | 41700
Ø89х3,0 | 11.4 | 6.36 | 269.028 | 42300 | 267.756 | 42100 | 266.484 | 41900 | 265.212 | 41700
Ø89х3,5 | 11.4 | 7.38 | 312.174 | 42300 | 310.698 | 42100 | 309.222 | 41900 | 307.746 | 41700
Ø89х4,0 | 11.4 | 8.38 | 354.474 | 42300 | 352.798 | 42100 | 351.122 | 41900 | 349.446 | 41700
Ø108х3,0 | 11.4 | 7.77 | 328.671 | 42300 | 327.117 | 42100 | 325.563 | 41900 | 324.009 | 41700
Ø108х3,5 | 11.4 | 9.02 | 381.546 | 42300 | 379.742 | 42100 | 377.938 | 41900 | 376.134 | 41700
Ø108х4,0 | 11.4 | 10.26 | 433.998 | 42300 | 431.946 | 42100 | 429.894 | 41900 | 427.842 | 41700
Ø133х3,5 | 12 | 11.18 | 482.976 | 43200 | 480.74 | 43000 | 478.504 | 42800 | 476.268 | 42600
Ø133х4,0 | 11.4 | 12.73 | 549.936 | 43200 | 547.39 | 43000 | 544.844 | 42800 | 542.298 | 42600
Ø159х4,0 | 11.4 | 15.29 | 649.825 | 42500 | 646.767 | 42300 | 643.709 | 42100 | 640.651 | 41900
Ø159х4,5 | 11.4 | 17.15 | 728.875 | 42500 | 725.445 | 42300 | 722.015 | 42100 | 718.585 | 41900
Ø159х5,0 | 11.4 | 18.99 | 807.075 | 42500 | 803.277 | 42300 | 799.479 | 42100 | 795.681 | 41900
Ø159х6,0 | 11.4 | 22.64 | 1064.08 | 47000 | 1052.76 | 46500 | 1041.44 | 46000 | 1030.12 | 45500
Ø219х4,5 | н.д. | 23.8 | 1232.84 | 51800 | 1220.94 | 51300 | 1209.04 | 50800 | 1197.14 | 50300
Ø219х5,0 | н.д. | 26.39 | 1345.89 | 51000 | 1332.695 | 50500 | 1319.5 | 50000 | 1306.305 | 49500
Ø219х6,0 | н.д. | 31.52 | 1607.52 | 51000 | 1591.76 | 50500 | 1576 | 50000 | 1560.24 | 49500
Ø273х5,0 | н.д. | 33.05 | 1768.175 | 53500 | 1751.65 | 53000 | 1735.125 | 52500 | 1718.6 | 52000
ТРУБЫ ЭЛЕКТРОСВАРНЫЕ ГОСТ 10704-91, ГОСТ 10705-80, гр. "В" ( под газ и воду )
Ø273х6,0 | н.д. | 39.51 | 2113.785 | 53500 | 2094.03 | 53000 | 2074.275 | 52500 | 2054.52 | 52000
Ø273х8,0 | н.д. | 52.28 | 2796.98 | 53500 | 2770.84 | 53000 | 2744.7 | 52500 | 2718.56 | 52000
Ø325х6,0 | н.д. | 47.2 | 2525.2 | 53500 | 2501.6 | 53000 | 2478 | 52500 | 2454.4 | 52000
Ø325х8,0 | н.д. | 62.54 | 3345.89 | 53500 | 3314.62 | 53000 | 3283.35 | 52500 | 3252.08 | 52000
Ø377х8,0 | н.д. | 72.8 | 3894.8 | 53500 | 3858.4 | 53000 | 3822 | 52500 | 3785.6 | 52000
Ø426х6,0 | н.д. | 62.15 | 3325.025 | 53500 | 3293.95 | 53000 | 3262.875 | 52500 | 3231.8 | 52000
Трубы электросварные гр. "Д" ( под воду ) по ТО 1373-05-01003288-2000
Ø114х3,5 | 11.4 | 9.54 | 343.44 | 36000 | 338.67 | 35500 | 333.9 | 35000 | 329.13 | 34500
Ø114х3,0 | 11.4 | 8.21 | 307.875 | 37500 | 303.77 | 37000 | 299.665 | 36500 | 295.56 | 36000
Ø57х2,8 - Ø159х4,5 | 11.4 |  | 0 | 37000 | 0 | 36500 | 0 | 36000 | 0 | 35500
СТАЛЬ ЛИСТОВАЯ
| Вес листа, кг |  | Цены с учетом НДС при объеме
размерность |  |  | до 1 тн |  | 1 тн- 3 тн |  | 3 тн - 10 тн |  | свыше 10 тн
мм |  |  | руб/шт | руб/т | руб/шт | руб/т | руб/шт | руб/т | руб/шт | руб/т
0,5х1250х2500 (цинк) | 13 |  | 769.6 | 59200 | 767 | 59000 | 764.4 | 58800 | 761.8 | 58600
0,55х1250х2500 (цинк) | 14 |  | 824.6 | 58900 | 821.8 | 58700 | 819 | 58500 | 816.2 | 58300
0,7х1250х2500 (цинк) | 18 |  | 1009.8 | 56100 | 1006.2 | 55900 | 1002.6 | 55700 | 999 | 55500
1,0х1250х2500 (цинк) | 25 |  | 1427.5 | 57100 | 1422.5 | 56900 | 1417.5 | 56700 | 1412.5 | 56500
1,2х1250х2500 (цинк) | 30 |  | 1656 | 55200 | 1650 | 55000 | 1644 | 54800 | 1638 | 54600
2,0х1250х2500 (цинк) | 50 |  | 2740 | 54800 | 2730 | 54600 | 2720 | 54400 | 2710 | 54200
0,5х1250х2500 х/к неконд. | 13 |  | 384.8 | 29600 | 382.2 | 29400 | 379.6 | 29200 | 377 | 29000
0,8х1250х2500 х/к | 20 |  | 1006 | 50300 | 1002 | 50100 | 998 | 49900 | 994 | 49700
1х1250х2500 х/к | 25 |  | 1227.5 | 49100 | 1222.5 | 48900 | 1217.5 | 48700 | 1212.5 | 48500
1,2х1250х2500 х/к | 30 |  | 1495.5 | 49850 | 1489.5 | 49650 | 1483.5 | 49450 | 1477.5 | 49250
1,5х1250х2500 г/к | 39 |  | 1762.8 | 45200 | 1755 | 45000 | 1747.2 | 44800 | 1739.4 | 44600
2х1250х2500 х/к | 50 |  | 2430 | 48600 | 2420 | 48400 | 2410 | 48200 | 2400 | 48000
2х1000х2100 г/к | 34 |  | 1492.6 | 43900 | 1485.8 | 43700 | 1479 | 43500 | 1472.2 | 43300
2х1250х2500 г/к | 50 |  | 2195 | 43900 | 2185 | 43700 | 2175 | 43500 | 2165 | 43300
2,3х1500х3000 г/к | 78 |  | 3759.6 | 48200 | 3744 | 48000 | 3728.4 | 47800 | 3712.8 | 47600
2,5х1250х2500 г/к | 62.5 |  | 2737.5 | 43800 | 2725 | 43600 | 2712.5 | 43400 | 2700 | 43200
3х1250х2500 г/к | 75 |  | 3266.25 | 43550 | 3251.25 | 43350 | 3236.25 | 43150 | 3221.25 | 42950
3х1250х2500 г/к рифл-й | 76 |  | 3393.4 | 44650 | 3378.2 | 44450 | 3363 | 44250 | 3347.8 | 44050
4х1500х6000 г/к | 284 |  | 12325.6 | 43400 | 12268.8 | 43200 | 12212 | 43000 | 12155.2 | 42800
4х1500х6000 г/к рифл-й | 295 |  | 13599.5 | 46100 | 13540.5 | 45900 | 13481.5 | 45700 | 13422.5 | 45500
5х1500х6000 г/к | 360 |  | 15624 | 43400 | 15552 | 43200 | 15480 | 43000 | 15408 | 42800
4х1200х2900 (406) просечно-вытяжной | 59 |  | 2796.6 | 47400 | 2784.8 | 47200 | 2773 | 47000 | 2761.2 | 46800
4х1200х2500 (408) просечно-вытяжной | 56 |  | 2654.4 | 47400 | 2643.2 | 47200 | 2632 | 47000 | 2620.8 | 46800
6х1500х6000 г/к | 424 |  | 18126 | 42750 | 18041.2 | 42550 | 17956.4 | 42350 | 17871.6 | 42150
8х1500х6000 г/к | 567 |  | 24239.25 | 42750 | 24125.85 | 42550 | 24012.45 | 42350 | 23899.05 | 42150
10х1500х6000 г/к | 707 |  | 30188.9 | 42700 | 30047.5 | 42500 | 29906.1 | 42300 | 29764.7 | 42100
12х1500х6000 г/к | 853 |  | 36337.8 | 42600 | 36167.2 | 42400 | 35996.6 | 42200 | 35826 | 42000
14х1500х6000 г/к | 970 |  | 40352 | 41600 | 40158 | 41400 | 39964 | 41200 | 39770 | 41000
16х1500х6000 г/к | 1115 |  | 46384 | 41600 | 46161 | 41400 | 45938 | 41200 | 45715 | 41000
18х1500х6000 г/к | 1280 |  | 53888 | 42100 | 53632 | 41900 | 53376 | 41700 | 53120 | 41500
20х1500х6000 г/к | 1413 |  | 62030.7 | 43900 | 61748.1 | 43700 | 61041.6 | 43200 | 60759 | 43000
Профнастил С-10 цветной | 1160/1100х2000 мм |  | 252,16 руб/м2; 585 руб/лист
Профнастил С-10 оцинкованный | 1160/1100х2000 мм |  | 200,43 руб/м2; 465 руб/лист
413111, Россия, Саратовская обл, г. Энгельс, пр-т Строителей, д. 7А . тел./ф. (8453) 79-20-10 , 79-21-52 СКЛАД: (8453) 79-28-20 , р-он завода "HENKEL"
сайт: www.tkvolgatrade.ru / эл.почта: tkvolgatrade@overta.ru 30 января 2018г.

## сортовой прокат
41311, Россия, Саратовская обл., г. Энгельс, пр-т Строителей 7А. тел./ф.(8453) 79-20-10, 79-21-52
СКЛАД: тел. (8453) 79-28-20, р-он завода "HENKEL" 30 января 2018г.
сайт: www.tkvolgatrade.ru / эл. почта:tkvolgatrade@overta.ru
размерность (мм) | длина, | Цены с НДС при объеме:
| м | до 1 тн. |  | 1 тн.-3 тн. |  | 3 тн. -10 тн. |  | свыше 10тн.
|  | руб/1п.м. | руб/т | руб/1п.м. | руб/т | руб/1п.м. | руб/т | руб/1п.м. | руб/т
ШВЕЛЛЕР ГОСТ 8240-97
№ 6,5П | 11.7 | 323.8345 | 53350 | 320.7995 | 52850 | 317.7645 | 52350 | 314.7295 | 51850 |  | 6.07
№ 8У/П | 12 | 371.5034 | 52450 | 370.0867 | 52250 | 368.6701 | 52050 | 367.2536 | 51850 |  | 7.083
№ 10П/У | 12 | 458.9375 | 52450 | 457.1875 | 52250 | 455.4375 | 52050 | 453.6875 | 51850 |  | 8.75
№ 12П | 12 | 561.798 | 53100 | 559.682 | 52900 | 557.566 | 52700 | 555.45 | 52500 |  | 10.58
№ 14П/У | 12 | 689.775 | 54100 | 687.225 | 53900 | 684.675 | 53700 | 682.125 | 53500 |  | 12.75
№ 16П/У | 11/12 | 800.982 | 54600 | 798.048 | 54400 | 795.114 | 54200 | 792.18 | 54000 |  | 14.67
№ 18П | 12 | 892.164 | 54600 | 888.896 | 54400 | 885.628 | 54200 | 882.36 | 54000 |  | 16.34
№ 20У | 12 | 1364.777 | 73100 | 1361.043 | 72900 | 1357.309 | 72700 | 1353.575 | 72500 |  | 18.67
№ 24У | 12/11,7 | 1810.3257 | 72900 | 1805.3591 | 72700 | 1800.3925 | 72500 | 1795.4259 | 72300 |  | 24.833
№ 27 | 11 | 1969.109 | 70100 | 1963.491 | 69900 | 1957.873 | 69700 | 1952.255 | 69500 |  | 28.09
№ 30У | 12 | 2363.323 | 73100 | 2356.857 | 72900 | 2350.391 | 72700 | 2343.925 | 72500 |  | 32.33
УГОЛОК ГОСТ 8509-93
25х25х3 | 6 | 56.16 | 48000 | 55.575 | 47500 | 54.99 | 47000 | 54.405 | 46500 |  | 1.17
25х25х4 | 6 | 61.104 | 45600 | 60.836 | 45400 | 60.568 | 45200 | 60.3 | 45000 |  | 1.34
32х32х3 | 6 | 75.0342 | 47400 | 74.7176 | 47200 | 74.401 | 47000 | 74.0844 | 46800 |  | 1.583
35х35х3 | 6 | 77.822 | 46600 | 77.488 | 46400 | 77.154 | 46200 | 76.82 | 46000 |  | 1.67
35х35х4 | 6 | 99.603 | 45900 | 99.169 | 45700 | 98.735 | 45500 | 98.301 | 45300 |  | 2.17
40х40х3 | 6 | 94.8 | 47400 | 94.4 | 47200 | 94 | 47000 | 93.6 | 46800 |  | 2
45х45х4 | 11.7 | 128.592 | 45600 | 128.028 | 45400 | 127.464 | 45200 | 126.9 | 45000 |  | 2.82
50х50х4 | 11,7/6 | 140.5848 | 45600 | 139.9682 | 45400 | 139.3516 | 45200 | 138.735 | 45000 |  | 3.083
50х50х5 | 12 | 174.648 | 45600 | 173.882 | 45400 | 173.116 | 45200 | 172.35 | 45000 |  | 3.83
63х63х4 | 11,7 | 185.002 | 46600 | 184.208 | 46400 | 183.414 | 46200 | 182.62 | 46000 |  | 3.97
63х63х5 | 11,7/6 | 222.072 | 45600 | 221.098 | 45400 | 220.124 | 45200 | 219.15 | 45000 |  | 4.87
75х75х5 | 11,7 | 261.288 | 45600 | 260.142 | 45400 | 258.996 | 45200 | 257.85 | 45000 |  | 5.73
75х75х6 | 12 | 315.552 | 45600 | 314.168 | 45400 | 312.784 | 45200 | 311.4 | 45000 |  | 6.92
90х90х6 | 11.7 | 383.04 | 45600 | 381.36 | 45400 | 379.68 | 45200 | 378 | 45000 |  | 8.4
90х90х7 | 11.7 | 451.896 | 45600 | 449.914 | 45400 | 447.932 | 45200 | 445.95 | 45000 |  | 9.91
100х100х7 | 11.7 | 493.848 | 45600 | 491.682 | 45400 | 489.516 | 45200 | 487.35 | 45000 |  | 10.83
100х100х8 | 12 | 558.6 | 45600 | 556.15 | 45400 | 553.7 | 45200 | 551.25 | 45000 |  | 12.25
125х125х8 | 12 | 725.952 | 45600 | 722.768 | 45400 | 719.584 | 45200 | 716.4 | 45000 |  | 15.92
КВАДРАТ ГОСТ 2591-88
10х10 | 6 | 39.4842 | 47400 | 39.0677 | 46900 | 38.6512 | 46400 | 38.2347 | 45900 |  | 0.833
12х12 | 6 | 57.75 | 46200 | 57.125 | 45700 | 56.5 | 45200 | 55.875 | 44700 |  | 1.25
14х14 | 6 | 71.3933 | 45100 | 70.6018 | 44600 | 69.8103 | 44100 | 69.0188 | 43600 |  | 1.583
16х16 | 6 | 93.9433 | 45100 | 92.9018 | 44600 | 91.8603 | 44100 | 90.8188 | 43600 |  | 2.083
20х20 | 6 | 139.0433 | 45100 | 137.5018 | 44600 | 135.9603 | 44100 | 134.4188 | 43600 |  | 3.083
КРУГ ГОСТ 2590-88
Ø 6,5 | 6 | 12.07 | 42500 | 11.928 | 42000 | 11.786 | 41500 | 11.644 | 41000 |  | 0.284
Ø 8 | 6 | 17.097 | 41000 | 16.8885 | 40500 | 16.68 | 40000 | 16.4715 | 39500 |  | 0.417
Ø 10 | 6/11,7 | 27.6 | 40000 | 27.255 | 39500 | 26.91 | 39000 | 26.565 | 38500 |  | 0.69
Ø 12 | 11.7 | 36.754 | 39100 | 36.284 | 38600 | 35.814 | 38100 | 35.344 | 37600 |  | 0.94
Ø 14 | 11.7 | 48.112 | 38800 | 47.492 | 38300 | 46.872 | 37800 | 46.252 | 37300 |  | 1.24
Ø 16 | 11.7 | 63.8232 | 39300 | 63.0112 | 38800 | 62.1992 | 38300 | 61.3872 | 37800 |  | 1.624
Ø 18 | 11.7 | 82.04 | 40000 | 81.0145 | 39500 | 79.989 | 39000 | 78.9635 | 38500 |  | 2.051
Ø 20 | 11.7 | 98.28 | 39000 | 97.02 | 38500 | 95.76 | 38000 | 94.5 | 37500 |  | 2.52
Ø 22 | 11.7 | 119.64 | 40000 | 118.1445 | 39500 | 116.649 | 39000 | 115.1535 | 38500 |  | 2.991
Ø 24 | н/м | 148.122 | 42200 | 146.367 | 41700 | 144.612 | 41200 | 142.857 | 40700 |  | 3.51
Ø 25 | 5.9 | 174.974 | 44500 | 173.008 | 44000 | 171.042 | 43500 | 169.076 | 43000 |  | 3.932
Ø 28 | 5.9 | 228.501 | 46500 | 226.044 | 46000 | 223.587 | 45500 | 221.13 | 45000 |  | 4.914
Ø 30 | 5.9 | 278.2095 | 46500 | 275.218 | 46000 | 272.2265 | 45500 | 269.235 | 45000 |  | 5.983
Ø 32 | 5.8 | 266.015 | 41500 | 262.81 | 41000 | 259.605 | 40500 | 256.4 | 40000 |  | 6.41
КРУГ ст. 3-45
Ø 40 | н/м | 460.9545 | 46500 | 455.998 | 46000 | 451.0415 | 45500 | 446.085 | 45000 |  | 9.913
Ø 50 | н/м | 697.5 | 45000 | 689.75 | 44500 | 682 | 44000 | 674.25 | 43500 |  | 15.5
Ø 60 | н/м | 1012.5 | 45000 | 1001.25 | 44500 | 990 | 44000 | 978.75 | 43500 |  | 22.5
Ø 70 | н/м | 1403 | 46000 | 1387.75 | 45500 | 1372.5 | 45000 | 1357.25 | 44500 |  | 30.5
АРМАТУРА ГОСТ 10884-94
Вр-1 Ø 3 | катушка | 1.716 | 28600 | 1.686 | 28100 | 1.656 | 27600 | 1.626 | 27100 |  | 0.06
А500С Ø 6 | 6 | 11.772 | 43600 | 11.718 | 43400 | 11.664 | 43200 | 11.61 | 43000 |  | 0.27
А500С Ø 8 | 6/11,7 | 16.4715 | 39500 | 16.3881 | 39300 | 16.3047 | 39100 | 16.2213 | 38900 |  | 0.417
А500С Ø 10 | 6/11,7 | 26.0797 | 39100 | 25.9463 | 38900 | 25.8129 | 38700 | 25.6795 | 38500 |  | 0.667
А500С Ø 12 | 11.7 | 33.4954 | 37300 | 33.3158 | 37100 | 33.1362 | 36900 | 32.9566 | 36700 |  | 0.898
А500С Ø 14 | 11.7 | 45.136 | 36400 | 44.888 | 36200 | 44.64 | 36000 | 44.392 | 35800 |  | 1.24
А500С Ø 16 | 11.7 | 59.9256 | 36900 | 59.6008 | 36700 | 59.276 | 36500 | 58.9512 | 36300 |  | 1.624
А500С Ø 18 | 11.7 | 73.0156 | 35600 | 72.6054 | 35400 | 72.1952 | 35200 | 71.785 | 35000 |  | 2.051
А500С Ø 20 | 11.7 | 89.7476 | 35600 | 89.2434 | 35400 | 88.7392 | 35200 | 88.235 | 35000 |  | 2.521
А500С Ø 22 | 11.7 | 106.8 | 35600 | 106.2 | 35400 | 105.6 | 35200 | 105 | 35000 |  | 3
А500С Ø 25 | 11.7 | 138.128 | 35600 | 137.352 | 35400 | 136.576 | 35200 | 135.8 | 35000 |  | 3.88
ПОЛОСА ГОСТ 103-76
40х4 | 6 | 60.2448 | 46200 | 59.984 | 46000 | 59.7232 | 45800 | 59.4624 | 45600 |  | 1.304
30х4 | 5.84 | 46.453 | 45100 | 46.247 | 44900 | 46.041 | 44700 | 45.835 | 44500 |  | 1.03
25х4 | 6 | 38.4846 | 46200 | 38.318 | 46000 | 38.1514 | 45800 | 37.9848 | 45600 |  | 0.833
50х5 | 5.86 | 85.5547 | 45100 | 85.1753 | 44900 | 84.7959 | 44700 | 84.4165 | 44500 |  | 1.897
БАЛКА ДВУТАВРОВАЯ ГОСТ 26020-83
№ 10 | 9,0/12 | 524.232 | 54000 | 519.378 | 53500 | 514.524 | 53000 | 509.67 | 52500 |  | 9.708
№ 12 Б1 | 12 | 606.3155 | 53500 | 600.649 | 53000 | 594.9825 | 52500 | 589.316 | 52000 |  | 11.333
№ 14 | 12 | 735 | 52500 | 728 | 52000 | 721 | 51500 | 714 | 51000 |  | 14
№ 16 | 9,0/12 | 826.685 | 50500 | 818.5 | 50000 | 810.315 | 49500 | 802.13 | 49000 |  | 16.37
№ 18 | 12 | 934.25 | 50500 | 925 | 50000 | 915.75 | 49500 | 906.5 | 49000 |  | 18.5
№ 20 | 11,0/12 | 1115.625 | 52500 | 1105 | 52000 | 1094.375 | 51500 | 1083.75 | 51000 |  | 21.25
ШЕСТИГРАННИК ГОСТ 2879-88
№ 14 | н/м | 82.497 | 53500 | 81.726 | 53000 | 80.955 | 52500 | 80.184 | 52000 |  | 1.542
№ 17 | н/м | 110.5845 | 53500 | 109.551 | 53000 | 108.5175 | 52500 | 107.484 | 52000 |  | 2.067
№ 19 | н/м | 137.602 | 53500 | 136.316 | 53000 | 135.03 | 52500 | 133.744 | 52000 |  | 2.572
№ 22 | н/м | 191.4 | 55000 | 189.66 | 54500 | 187.92 | 54000 | 186.18 | 53500 |  | 3.48
№ 24 | н/м | 221.062 | 53500 | 218.996 | 53000 | 216.93 | 52500 | 214.864 | 52000 |  | 4.132
№ 27 | н/м | 287.65 | 55000 | 285.035 | 54500 | 282.42 | 54000 | 279.805 | 53500 |  | 5.23
№ 30 | н/м | 328.9715 | 53500 | 325.897 | 53000 | 322.8225 | 52500 | 319.748 | 52000 |  | 6.149
№ 32 | н/м | 409.489 | 53500 | 405.662 | 53000 | 401.835 | 52500 | 398.008 | 52000 |  | 7.654
№ 36 | н/м | 486.75 | 55000 | 482.325 | 54500 | 477.9 | 54000 | 473.475 | 53500 |  | 8.85
№ 41 | н/м | 623.275 | 53500 | 617.45 | 53000 | 611.625 | 52500 | 605.8 | 52000 |  | 11.65
СЕТКА КЛАДОЧНАЯ
| размер | цена
размер ячейки | кассеты | с НДС
мм | м | шт
150х150х3,0 | 1х2 | 75
50х50х4 | 2х0,5 | 160
50х50х2,7 | 1х0,37 | 36
50х50х4 | 2х0,38 | 101
70х70х3 | 1х0,37 | 28
100х100х2,7 | 1х2 | 93
100х100х4 | 2х3 | 460
100х100х3,8 | 1х2 | 147
100х100х3,0 | 2х3 | 300
50х50х3,0 | 1х0,5 | 46
50х50х3,0 | 1х0,37 | 35
ТРУБЫ ОЦИНКОВАННЫЕ ГОСТ 3262, 10704
Dy 20x2,8 | 7.9 | 1.71 | 121.923 | 71300 | 121.068 | 70800 | 120.213 | 70300 | 119.358 | 69800
Dy 25x2,8 | 7.9 | 2.18 | 152.6 | 70000 | 151.51 | 69500 | 150.42 | 69000 | 149.33 | 68500
Dy 32x2,8 | 7.9 | 2.81 | 196.7 | 70000 | 195.295 | 69500 | 193.89 | 69000 | 192.485 | 68500
Dy 40x3,0 | 7.9 | 3.43 | 240.1 | 70000 | 238.385 | 69500 | 236.67 | 69000 | 234.955 | 68500
Ø 57х3,0 | 7.9 | 4.07 | 279.609 | 68700 | 277.574 | 68200 | 275.539 | 67700 | 273.504 | 67200
Ø 76х3,0 | 7.9 | 5.56 | 381.972 | 68700 | 379.192 | 68200 | 376.412 | 67700 | 373.632 | 67200
Ø 108х3,5 | 7.9 | 9.3 | 638.91 | 68700 | 634.26 | 68200 | 629.61 | 67700 | 624.96 | 67200

## Лист2
Параметры водогазопроводных труб ГОСТ 3262-75
Условный проход, мм | Наружный диаметр, мм | Диаметр, дюйм
15 | 21.3 | 1/2
20 | 26.8 | 3/4
25 | 33.5 | 1
32 | 42.3 | 1 1/4
40 | 48 | 1 1/2
50 | 60 | 2
Параметры водогазопроводных труб ГОСТ 3262-75
Условный проход, мм | Наружный диаметр, мм | Диаметр, дюйм
15 | 21.3 | 1/2
20 | 26.8 | 3/4
25 | 33.5 | 1
32 | 42.3 | 1 1/4
40 | 48 | 1 1/2
50 | 60 | 2
Параметры водогазопроводных труб ГОСТ 3262-75
Условный проход, мм | Наружный диаметр, мм | Диаметр, дюйм
15 | 21.3 | 1/2
20 | 26.8 | 3/4
25 | 33.5 | 1
32 | 42.3 | 1 1/4
40 | 48 | 1 1/2
50 | 60 | 2